## 65
65寸多点触摸一体机配置清单
图片
触控参数 | 触摸技术 | Timelink Surface Light Wave 真多点触控技术
| 触摸点数 | 2点、4点、6点、10点、16点、32点
| 触摸压力 | 零压力
| 透光率 | 大于92%（如无玻璃透光率为100%）
| 触摸物理分辨率 | 1000 x 1000
| 报告分辨率 | 32767 x 32767
| 最小识别点大小 | 3mm×3mm
| 最小触点移动检测 | 1mm
| 接口 | 单USB
| 响应速度 | <6ms
电脑配置 | 处理器 | I5-760
| 主板 | 索泰H55-ITX（WIFI）
| 系统总线频率 | 533MHZ/800MHZ
| 内存 | 2GB/DDR3/1333MHz
| 硬盘 | 500GB （7200）
| 硬盘类型 | 3.5英寸 SATA / 7200rpm
显示规格参数 | 型号 | LCD65
| 显示尺寸 | 65寸
| 液晶屏尺寸 | 1428.48(H)*803.52(V)
| 显示比例 | 16：9
| 最佳分辨率 | 1920×1080 RGB
| 亮度 | 500 cd/㎡
| 对比度 | 5000：1
| 响应时间 | 5.5 ms
| 视频制式 | PAL/NTSC
RF×1
VGA×3
CVBS×2
S-VIDEO×1
YPbPr/YCbCr×1
HDMI×2
USB×2
| 输出端口 | CVBS×1
VGA×1
| 通讯端口 | RS232×1
USB×1
| 音频功率 | 2×8W（8 ohm）
| 电源 | AC90-264V 50/60 Hz
待机功耗 ≤1 W
整机功耗 ≤400 W
| 防撞钢化玻璃 | 具备
| 3D视频处理 | 具备
| USB媒体播放 | 具备
| 单独听 | 具备
| 童锁 | 具备
| 关机状态记忆 | 具备
| 包装尺寸 | 1715x1081x330mm
| 裸机尺寸 | 1593x969x150mm
| 裸机重量 | 80KG
| 包装重量 | 87KG
| 使用环境 | 相对湿度 ≤80﹪
存储湿度 -10～+60℃
使用温度 0～+40℃